## Sheet1
ISM34X_ピン配置検討
太字: 要配線 他: 配線不要か
|  |  | GND | GND | GND | GND | GND | GND | GND | GND | GND
| GND | [11 empty] | GND
| VDD | [11 empty] | RSTN
内臓CPUのマニュアル
| GND | [11 empty] | BOOT 0 | ピン用途不明だが重要そう | en.DM00031020.pdf
http://www.st.com/content/ccc/resource/technical/document/reference_manual/3d/6d/5a/66/b4/99/40/d4/DM00031020.pdf/files/DM00031020.pdf/jcr:content/translations/en.DM00031020.pdf
| TMS | [11 empty] | RES
| TCK | [11 empty] | RES
| TDI | [11 empty] | RES
| TDO | [11 empty] | NFC TX1
| TDRSTN | [11 empty] | NFC TX2
| ADC4 | GPIOK | [9 empty] | GPIOE | GPIO 4
| ADC3 | GPIOJ | [9 empty] | GPIOD | GPIO 3
| ADC2 | GPIOH | [9 empty] | GPIOC | GPIO 2
| ADC1 | GPIOG | [9 empty] | GPIOB | GPIO 1
| ADC0 | GPIOF | [9 empty] | GPIOA | GPIO 0
サンプルデバイスの回路図
[15 empty] | ISM34x-USB-Schematic.pdf | 未接続だからいいかな…
http://www.inventeksys.com/wp-content/uploads/ISM34x-USB-Schematic.pdf
|  |  | VDD | VBAT | Wakeup | GND | DP | DM | GND | RX | TX